## APA
Nome da Receita |  | Outra | APA
formula PROCV | #N/A | #N/A |  | X |  |  |  |  | 240
FASE / ETAPA | Temperatura (ºC) | Tempo (min) | BOMBA | ALARME | ATIVA | Nome adiçao | tempo da adiçao | Nome adiçao | tempo da adiçao | Nome adiçao | tempo da adiçao | Nome adiçao | tempo da adiçao | Nome adiçao | tempo da adiçao | Nome adiçao | tempo da adiçao | Nome adiçao | tempo da adiçao | Nome adiçao | tempo da adiçao
Mostura / Infusao | 72 | 3 |  | X | X | Derrubar Malte | 3 |  | 0
Mostura / Beta Amilase | 62 | 40 | X | X |  | Mexer Cama Malte | 30 | Medir pH | 25 | Mexer Cama Malte | 20 | Mexer Cama Malte | 10 | Mexer Cama Malte | 0
Mostura / Alfa Amilase | 68 | 20 | X | X | X | Mexer Cama Malte | 20 | Mexer Cama Malte | 10 | Teste Iodo | 5
Mostura / Mash Out | 78 | 10 | X | X | X
Fervura |  | 30 |  | X | X | Medir Densidade | 60 | Lupulo Sabor | 10 | Lupulo Aroma | 0
Resfriamento | 75 | --- |  | X | X
Whirpool Lento | --- | 4 |  | X | X
Whirpool Rapido | --- | 1 |  | X | X
Descanso | --- | 20 |  | X | X | Medir Densidade | 20

## SOUR
Nome da Receita |  | Outra | Sour
formula PROCV | #N/A | #N/A |  | X
FASE / ETAPA | Temperatura (ºC) | Tempo (min ou horas) | BOMBA | ALARME | ATIVA | Nome adiçao | tempo da adiçao | Nome adiçao | tempo da adiçao | Nome adiçao | tempo da adiçao | Nome adiçao | tempo da adiçao | Nome adiçao | tempo da adiçao | Nome adiçao | tempo da adiçao | Nome adiçao | tempo da adiçao | Nome adiçao | tempo da adiçao
Mostura / Infusao | 72 | 3 |  | X | X | Adicionar Sais | 1 | Derrubar Malte | 0
Mostura / Beta & Alfa Amilase | 68 | 60 | X | X | X | Medir pH | 55 | Mexer Cama Malte | 50 | Mexer Cama Malte | 40 | Mexer Cama Malte | 30 | Mexer Cama Malte | 15 | Mexer Cama Malte | 0 | Teste Iodo | 35
Mostura / Mash Out | 78 | 10 | X | X | X | Lavar Malte | 0
Fervura | --- | 15 |  | X | X | Medir Densidade | 15
Resfriamento | 40 | --- | X | X | X
Kettle Souring (horas) | 40 | 48 |  | X | X | Adicionar Acido | 48 | Medir pH | 48 | Medir pH | 24 | Medir pH | 23 | Medir pH | 22 | Medir pH | 21 | Medir pH | 20 | Medir pH | 19 | Medir pH | 18 | Medir pH | 17
Fervura | --- | 15 |  | X | X | Lplo Amargor | 15 | Clarificante | 10
Whirpool Lento | --- | 4 |  | X | X
Resfriamento | 75 | --- |  | X | X
Descanso | --- | 20 |  | X | X

## parametros
Receitas Pre Cadastradas | Etapas | temperatura sugerida | Tempo | unid | Adições
WeissBier | Mostura / Infusao | 72 | 1 | minutos | Adicionar Sais
Rampa Unica Corpo Baixo | Mostura / Beta Glucanase | 43 | 10 | minutos | Adicionar Acido
Rampa Unica Corpo Medio | Mostura / Protease | 53 | 5 | minutos | Derrubar Malte
Rampa Unica Corpo Alto | Mostura / Beta Amilase | 63 | 45 | minutos | Medir pH
Pilsner Corpo Baixo | Mostura / Beta & Alfa Amilase | 68 | 60 | minutos | Mexer Cama Malte
Flast Brew | Mostura / Alfa Amilase | 72 | 15 | minutos | Teste Iodo
Outra | Mostura / Mash Out | 78 | 10 | minutos | Malte Torrado
| Fervura | --- | 60 | minutos | Lavar Malte
| Kettle Souring (horas) | 38 | 48 | horas | Medir Densidade
| Whirpool Lento | --- | 4 | minutos | Lplo Amargor
| Whirpool Rapido | --- | 1 | minutos | Lplo Amargor/Sabor
| Descanso | --- | 20 | minutos | Lupulo Sabor
| Resfriamento | 75 | --- | minutos | Lupulo Aroma
Clarificante
Especiarias
Adjuntos
Resfriamento
Outros

## AGUA RESFRIAMENTO
TEMPERATURA QUE EU QUERO O MOSTO RESFRIADO | 18 | ºC
Volume do Mosto | 85 | litros
Temperatura do Mosto | 96 | ºC
Temperatura do Liquido Refrigerante | -15 | ºC
VOLUME DO LIQUIDO REFRIGERANTE | 200.9091 | litros
TEMPERATURA QUE EU QUERO O MOSTO RESFRIADO | 18 | ºC
Volume do Mosto | 85 | litros
Temperatura do Mosto | 96 | ºC
Temperatura do Liquido Refrigerante | 0 | ºC
VOLUME DO LIQUIDO REFRIGERANTE | 368.3333 | litros
DOIS ESTAGIOS
TEMPERATURA QUE EU QUERO O MOSTO RESFRIADO | 40 | ºC
Volume do Mosto | 85 | litros
Temperatura Inicial do Mosto | 96 | ºC
Temperatura do Liquido Refrigerante | 28 | ºC
VOLUME DO LIQUIDO REFRIGERANTE | 396.6667 | litros
TEMPERATURA QUE EU QUERO O MOSTO RESFRIADO | 18 | ºC
Volume do Mosto | 85 | litros
Temperatura do Mosto | 40 | ºC
Temperatura do Liquido Refrigerante | 0 | ºC
VOLUME DO LIQUIDO REFRIGERANTE | 103.8889 | litros